## Техника
Версия программы: 1.0.0
Номер ТКП:
Дата подбора:
Параметры
| Расход воздуха, м3/ч: | [5 empty] | Ширина, мм:
| Потери сети, Па: | [5 empty] | Высота, мм:
| Система: | [5 empty] | Глубина, мм:
| Наиментование модели: | [5 empty] | Масса общая, кг:
Технические данные
| Конструктивное исполнение: |  |  | Общепромышленное
| Климатическое исполнение: |  |  |  | У1
| Температурный диапазон: |  |  | -40 ... +60 ˚С
Электропитание:
Электропотребление:
Максимальный рабочий ток:
Частота вращения эл. двигателя:
Уровень звуковой мощности вход/выход:
Масса вентилятора:
График рабочей точки:
Габариты:
| L | L1 | L2 | H | d | L3
Подобранные опции
Крышный короб для плоской кровли ZRS:
| D | E | M | G | F | H | Масса
| 450 мм | 575 мм | М10 | 475 мм | 817 мм | 300 мм | 10 кг
Гибкая вставка ZRC:
| d | e | D |  |  |  | Масса
| 400 мм | 575 мм | 464 мм |  |  |  | 1.5 кг
Обратный клапан ZRD:

## Шаблон
Приточная часть
Вытяжная часть
Воздушный клапан, Фильтр, Шумоглушитель
Наименование |  |  | 2000 |  | Ширина, мм |  |  | 2000
Потери давления возд., Па |  |  | 4.3 |  | Высота, мм
Масса, кг |  |  |  |  | Длина, мм |  |  | 25
Пластинчатый рекуператор
Наименование |  |  |  |  | Потери давления возд., Па |  |  | 2000
Приток. Темп. возд. на вх. |  |  |  |  | Ширина, мм
Приток. Темп. возд. на вых. |  |  |  |  | Высота, мм
Вытяжка. Темп. возд. на вх. |  |  | 500 |  | Длина, мм |  |  | 300
КПД, % |  |  | 4.3 |  | Масса, кг |  |  | 500
Водяной нагреватель
Наименование |  |  |  |  | Рядность |  |  | 2000
Требуемая мощность, кВт |  |  |  |  | Расход жидкости, м.куб/ч
Потери давления возд., Па |  |  |  |  | Потери напора, кПа
Темп. воздуха на входе |  |  | 500 |  | Ширина, мм |  |  | 300
Темп. воздуха на выходе |  |  | 4.3 |  | Высота, мм |  |  | 500
Темп. теплонос. на входе |  |  | 40-20 |  | Длина, мм |  |  | 25
Темп. теплонос. на выходе |  |  | 40-20 |  | Масса, кг |  |  | 25
Электрический нагреватель
Наименование |  |  |  |  | Потери давления возд., Па |  |  | 2000
Требуемая мощность, кВт |  |  |  |  | Ширина, мм
Установленная мощность, кВт |  |  |  |  | Высота, мм
Темп. воздуха на входе |  |  | 500 |  | Длина, мм |  |  | 300
Темп. воздуха на выходе |  |  | 4.3 |  | Масса, кг |  |  | 500
Водяной охладитель
Наименование |  |  |  |  | Потери давления возд., Па |  |  | 2000
Требуемая мощность, кВт |  |  |  |  | Рядность
Темп. воздуха на входе |  |  |  |  | Расход жидкости, м.куб/ч
Темп. воздуха на выходе |  |  | 500 |  | Потери напора, кПа |  |  | 300
Влажн. воздуха на входе |  |  | 4.3 |  | Ширина, мм |  |  | 500
Влажн. воздуха на выходе |  |  | 40-20 |  | Высота, мм |  |  | 25
Темп. теплонос. на входе |  |  | 40-20 |  | Длина, мм |  |  | 25
Темп. теплонос. на выходе |  |  | 25 |  | Масса, кг |  |  | 25
Фреоновый охладитель
Наименование |  |  |  |  | Потери давления возд., Па |  |  | 2000
Требуемая мощность, кВт |  |  |  |  | Рядность
Темп. воздуха на входе |  |  |  |  | Ширина, мм
Темп. воздуха на выходе |  |  | 500 |  | Высота, мм |  |  | 300
Влажн. воздуха на входе |  |  | 4.3 |  | Длина, мм |  |  | 500
Влажн. воздуха на выходе |  |  | 40-20 |  | Масса, кг |  |  | 25
Вентилятор
Наименование |  |  |  |  | Обороты, об/мин |  |  | 2000
Расход воздуха, м.куб/ч |  |  |  |  | Ширина, мм
Полное давление,Па |  |  |  |  | Высота, мм
Питание, В |  |  | 500 |  | Длина, мм |  |  | 300
Мощность, кВт |  |  | 4.3 |  | Масса, кг |  |  | 500
Ток, А |  |  | 40-20 |  | - |  |  | -
Акустические характеристики вентилятора
LwA, дБ(А) | Общий | В октавных полосах частот:
|  | 63 | 125 | 250 | 500 | 1000 | 2000 | 4000 | 8000
Ко входу
К выходу
К окруж.
Гибкие вставки
Наименование |  |  | 2000 |  | Высота, мм |  |  | 2000
Масса, кг |  |  | 4.3 |  | Длина, мм
Ширина, мм |  |  |  |  | - |  |  | -