## Техника
Версия программы: 1.0.0
Номер ТКП:
[7 empty] | Дата подбора: | 2024-01-29 03:52
Параметры
| Расход воздуха, м3/ч: |  |  | 2000 |  |  | Ширина, мм: | 618
| Потери сети, Па: |  |  | 200 |  |  | Высота, мм: | 435
| Система: |  |  | В1 |  |  | Глубина, мм: | 618
| Наиментование модели: |  |  | ZFR 4-4E |  |  | Масса общая, кг: | 0
Технические данные
| Конструктивное исполнение: |  |  | Общепромышленное
| Климатическое исполнение: |  |  |  | У1
| Температурный диапазон: |  |  | -40 ... +60 ˚С
| Электропитание, В / ф: |  |  |  |  | 230/1
| Электропотребление, кВт: |  |  |  |  | 0.38
| Максимальный рабочий ток, А: |  |  |  |  | 1.7
| Частота вращения эл. двигателя, об./мин. : |  |  |  |  | 1420
| Уровень звуковой мощности вход/выход, дБ(А): |  |  |  |  | 70/72
| Масса вентилятора, кг: |  |  |  |  | 32
Габариты:
| L, мм | L1, мм | L2, мм | H, мм | d | L3, мм
| 720 | 618 | 595 | 435 | M10 | 450
Подобранные опции
Крышный короб для плоской кровли ZRS:
| D, мм | E, мм | M, мм | G, мм | F, мм | H, мм | Масса, кг
| 450 | 575 | M10 | 475 | 817 | 300 | 10
Обратный клапан ZRD:
| D1, мм | D2, мм | d, мм | L, мм |  |  | Масса, кг
| 438 | 402 | 464 | 220 |  |  | 1
Гибкая вставка ZRC:
| d, мм | E, мм | D, мм |  |  |  | Масса, кг
| 400 | 438 | 464 |  |  |  | 2
Фланец ZRF:
| d, м | E, мм | D, мм | H, мм |  |  | Масса, кг
| 400 | 438 | 464 | 75 |  |  | 2
Схемы